## Sheet1
产品型号 | DHL550UCH-ES
显示器数量 | 12
屏幕配置(W×H) | 4×3
尺寸(W×H×D) | 1213.6x684.4x116.1mm
对角线 | 55"
净重(kg) | 31.5kg
最大功耗(W) | 150W
典型功耗(W) | 150W
底座木箱体积(WxHxD) | 1360×1030×1400mm
底座木箱重量(kg) | 90.0kg
底座木箱数量 | 2
结构件木箱体积(WxHxD) | 1360×1580×830mm
结构件木箱重量(kg) | 194.0kg
结构件木箱数量 | 2
托盘体积(WxHxD) | 1380×1200×1055mm
托盘重量(kg) | 157.0kg
托盘数量 | 3